## Hoja 1
HAH010 | Ud |  | Anclaje mecánico en hormigón.
Anclaje mecánico con taco de expansión de acero galvanizado, tuerca y arandela, para fijación de elemento no estructural a soporte de hormigón endurecido.
Código |  | Unidad |  | Descripción | Rendimiento | Precio unitario | Importe
1 |  |  |  | Materiales
mt26aaa023a |  | Ud |  | Anclaje mecánico con taco de expansión de acero galvanizado, tuerca y arandela. | 1 | 1.47 | 1.47
[5 empty] | Subtotal materiales: |  | 1.47
2 |  |  |  | Mano de obra
mo113 |  | h |  | Peón ordinario construcción. | 0.041 | 21.19 | 0.87
[5 empty] | Subtotal mano de obra: |  | 0.87
3 |  |  |  | Costes directos complementarios
|  | % |  | Costes directos complementarios | 2 | 2.34 | 0.05
Coste de mantenimiento decenal: 0,17€ en los primeros 10 años. |  |  |  |  | Costes directos (1+2+3): |  | 2.39