## Hoja 1
HAH010 | Ud |  | Anclaje mecánico en hormigón.
Anclaje mecánico con taco de expansión de acero inoxidable AISI 304, de alta resistencia a la corrosión, para fijación de elemento no estructural a soporte de hormigón endurecido.
Código |  | Unidad |  | Descripción | Rendimiento | Precio unitario | Importe
1 |  |  |  | Materiales
mt26aaa025b |  | Ud |  | Anclaje mecánico con taco de expansión de acero inoxidable AISI 304, de alta resistencia a la corrosión. | 1 | 5 | 5
[5 empty] | Subtotal materiales: |  | 5
2 |  |  |  | Mano de obra
mo113 |  | h |  | Peón ordinario construcción. | 0.044 | 21.19 | 0.93
[5 empty] | Subtotal mano de obra: |  | 0.93
3 |  |  |  | Costes directos complementarios
|  | % |  | Costes directos complementarios | 2 | 5.93 | 0.12
Coste de mantenimiento decenal: 0,42€ en los primeros 10 años. |  |  |  |  | Costes directos (1+2+3): |  | 6.05