## Hoja 1
HER010 | m |  | Recibido de rastreles de madera, para soporte de pavimento.
Recibido de rastreles de madera, para soporte de pavimento, con mortero de cemento, industrial, con aditivo hidrófugo, M-10. Incluso puntas de acero para facilitar el agarre de los rastreles al mortero.
Código |  | Unidad |  | Descripción |  | Rendimiento |  | Precio unitario | Importe
1 |  |  |  | Materiales
mt08aaa010a |  | m³ |  | Agua. |  | 0.006 |  | 1.5 | 0.01
mt09mif010ka |  | t |  | Mortero industrial para albañilería, de cemento, color gris, con aditivo hidrófugo, categoría M-10 (resistencia a compresión 10 N/mm²), suministrado en sacos, según UNE-EN 998-2. |  | 0.01 |  | 65.98 | 0.66
mt08var060 |  | kg |  | Puntas de acero de 20x100 mm. |  | 0.1 |  | 8.75 | 0.88
[6 empty] | Subtotal materiales: |  |  | 1.55
2 |  |  |  | Mano de obra
mo020 |  | h |  | Oficial 1ª construcción. |  | 0.093 |  | 22.53 | 2.1
mo113 |  | h |  | Peón ordinario construcción. |  | 0.093 |  | 21.19 | 1.97
[6 empty] | Subtotal mano de obra: |  |  | 4.07
3 |  |  |  | Costes directos complementarios
|  | % |  | Costes directos complementarios |  | 2 |  | 5.62 | 0.11
[6 empty] | Costes directos (1+2+3): |  |  | 5.73
Referencia y título de la norma |  |  |  |  | Aplicabilidad(a) |  | Obligatoriedad(b) |  | Sistema(c)
EN 998-2:2016 |  |  |  |  | 1182020 |  | 1182020 |  | 2+/4
Especificaciones de los morteros para albañilería. Parte 2: Morteros para albañilería
(a) Fecha de aplicabilidad de la norma armonizada
(b) Fecha en que finaliza el período de coexistencia
(c) Sistema de evaluación y verificación de la constancia de las prestaciones