## Hoja 1
HEV010 | Ud |  | Recibido de rejilla de ventilación de acero.
Recibido de rejilla de ventilación de acero, de entre 2 y 4 m² de superficie, con patillas de anclaje, con mortero de cemento, industrial, M-5.
Código |  | Unidad |  | Descripción |  | Rendimiento |  | Precio unitario | Importe
1 |  |  |  | Materiales
mt08aaa010a |  | m³ |  | Agua. |  | 0.027 |  | 1.5 | 0.04
mt09mif010ia |  | t |  | Mortero industrial para albañilería, de cemento, color gris, con aditivo hidrófugo, categoría M-5 (resistencia a compresión 5 N/mm²), suministrado en sacos, según UNE-EN 998-2. |  | 0.15 |  | 57.48 | 8.62
[6 empty] | Subtotal materiales: |  |  | 8.66
2 |  |  |  | Mano de obra
mo020 |  | h |  | Oficial 1ª construcción. |  | 0.583 |  | 22.53 | 13.13
mo113 |  | h |  | Peón ordinario construcción. |  | 0.35 |  | 21.19 | 7.42
[6 empty] | Subtotal mano de obra: |  |  | 20.55
3 |  |  |  | Costes directos complementarios
|  | % |  | Costes directos complementarios |  | 2 |  | 29.21 | 0.58
[6 empty] | Costes directos (1+2+3): |  |  | 29.79
Referencia y título de la norma |  |  |  |  | Aplicabilidad(a) |  | Obligatoriedad(b) |  | Sistema(c)
EN 998-2:2016 |  |  |  |  | 1182020 |  | 1182020 |  | 2+/4
Especificaciones de los morteros para albañilería. Parte 2: Morteros para albañilería
(a) Fecha de aplicabilidad de la norma armonizada
(b) Fecha en que finaliza el período de coexistencia
(c) Sistema de evaluación y verificación de la constancia de las prestaciones