## Hoja 1
HFI030 | Ud | Forrado de conductos para instalaciones, en cubierta plana, de fábrica.
Forrado de conductos para instalaciones, en cubierta plana, de 0,25 m² de sección y 1 m de altura, realizado con fábrica de ladrillo cerámico hueco para revestir, recibida y enfoscada exteriormente con mortero de cemento, industrial, M-5.
Código |  | Unidad | Descripción |  | Rendimiento |  | Precio unitario | Importe
1 |  |  | Materiales
mt04lvc010d |  | Ud | Ladrillo cerámico hueco triple, para revestir, 24x11,5x11,5 cm, para uso en fábrica protegida (pieza P), densidad 780 kg/m³, según UNE-EN 771-1. |  | 70 |  | 0.35 | 24.5
mt08aaa010a |  | m³ | Agua. |  | 0.026 |  | 1.5 | 0.04
mt09mif010ca |  | t | Mortero industrial para albañilería, de cemento, color gris, categoría M-5 (resistencia a compresión 5 N/mm²), suministrado en sacos, según UNE-EN 998-2. |  | 0.129 |  | 53.48 | 6.9
[5 empty] | Subtotal materiales: |  |  | 31.44
2 |  |  | Mano de obra
mo020 |  | h | Oficial 1ª construcción. |  | 0.755 |  | 22.53 | 17.01
mo077 |  | h | Ayudante construcción. |  | 0.783 |  | 21.78 | 17.05
[5 empty] | Subtotal mano de obra: |  |  | 34.06
3 |  |  | Costes directos complementarios
|  | % | Costes directos complementarios |  | 2 |  | 65.5 | 1.31
Coste de mantenimiento decenal: 11,36€ en los primeros 10 años. |  |  |  |  | Costes directos (1+2+3): |  |  | 66.81
Referencia y título de la norma |  |  |  | Aplicabilidad(a) |  | Obligatoriedad(b) |  | Sistema(c)
EN 771-1:2011+A1:2015 |  |  |  | 1062020 |  | 1062020 |  | 2+/4
Especificaciones de piezas para fábrica de albañilería. Parte 1: Piezas de arcilla cocida.
EN 998-2:2016 |  |  |  | 1182020 |  | 1182020 |  | 2+/4
Especificaciones de los morteros para albañilería. Parte 2: Morteros para albañilería
(a) Fecha de aplicabilidad de la norma armonizada
(b) Fecha en que finaliza el período de coexistencia
(c) Sistema de evaluación y verificación de la constancia de las prestaciones