## Hoja 1
HRE090 | m | Cornisa de fachada, de poliestireno expandido.
Cornisa de fachada, de poliestireno expandido, con recubrimiento de mortero acrílico, de 117x130 mm; fijada con taco de expansión en T y clavo de material plástico; y sellado de las juntas entre piezas y de las uniones con los muros con adhesivo a base de poliuretano. El precio no incluye el revestimiento.
Código |  |  | Unidad | Descripción | Rendimiento | Precio unitario | Importe
1 |  |  |  | Materiales
mt20mhe020a |  |  | Ud | Taco de expansión en T y clavo de material plástico. | 1.6 | 0.25 | 0.4
mt20mhe010a |  |  | m | Cornisa de fachada, de poliestireno expandido, con recubrimiento de mortero acrílico, de 117x130 mm, suministrada en piezas de hasta 1,22 m de longitud. | 1.05 | 25.84 | 27.13
mt20wwa031 |  |  | Ud | Cartucho de 310 cm³ de adhesivo a base de poliuretano, impermeable. | 0.25 | 17.57 | 4.39
mt28mop310ma |  |  | kg | Mortero acrílico, color blanco, compuesto por resinas acrílicas, pigmentos minerales y aditivos orgánicos e inorgánicos, antimoho y antiverdín, permeable al vapor de agua y con resistencia al envejecimiento, a la contaminación urbana y a los rayos UV, para revestimiento de paramentos exteriores. | 0.1 | 3.01 | 0.3
[5 empty] | Subtotal materiales: |  | 32.22
2 |  |  |  | Mano de obra
mo020 |  |  | h | Oficial 1ª construcción. | 0.289 | 22.53 | 6.51
mo113 |  |  | h | Peón ordinario construcción. | 0.579 | 21.19 | 12.27
[5 empty] | Subtotal mano de obra: |  | 18.78
3 |  |  |  | Costes directos complementarios
|  |  | % | Costes directos complementarios | 2 | 51 | 1.02
Coste de mantenimiento decenal: 5,20€ en los primeros 10 años. |  |  |  |  | Costes directos (1+2+3): |  | 52.02