## Hoja 1
IAA031 | Ud |  | Mástil para fijación de antenas.
Mástil para fijación de 1 antena, de tubo de acero con tratamiento anticorrosión, de 2,5 m de altura, 40 mm de diámetro y 2 mm de espesor. Incluso, anclajes y cuantos accesorios sean necesarios para su correcta instalación.
Código |  | Unidad |  | Descripción | Rendimiento | Precio unitario | Importe
1 |  |  |  | Materiales
mt40saf010ev |  | Ud |  | Mástil para fijación de antenas, de tubo de acero con tratamiento anticorrosión, de 2,5 m de altura, 40 mm de diámetro y 2 mm de espesor, unión por enchufe. Incluso accesorios. | 1 | 19.01 | 19.01
mt40saf011m |  | Ud |  | Garra de anclaje a obra en L para mástil, para colocación en superficie, de 200 mm de longitud y 4 mm de espesor, con abrazadera. | 2 | 5.06 | 10.12
[5 empty] | Subtotal materiales: |  | 29.13
2 |  |  |  | Mano de obra
mo001 |  | h |  | Oficial 1ª instalador de telecomunicaciones. | 1.175 | 23.16 | 27.21
mo056 |  | h |  | Ayudante instalador de telecomunicaciones. | 1.175 | 21.75 | 25.56
[5 empty] | Subtotal mano de obra: |  | 52.77
3 |  |  |  | Costes directos complementarios
|  | % |  | Costes directos complementarios | 2 | 81.9 | 1.64
Coste de mantenimiento decenal: 33,42€ en los primeros 10 años. |  |  |  |  | Costes directos (1+2+3): |  | 83.54