## Hoja 1
IAA031 | Ud |  | Mástil para fijación de antenas.
Mástil para fijación de 2 antenas, de tubo de acero con tratamiento anticorrosión, de 3 m de altura, 45 mm de diámetro y 2 mm de espesor. Incluso grupo de vientos para sujeción del mástil, anclajes y cuantos accesorios sean necesarios para su correcta instalación.
Código |  | Unidad |  | Descripción | Rendimiento | Precio unitario | Importe
1 |  |  |  | Materiales
mt40saf010ix |  | Ud |  | Mástil para fijación de antenas, de tubo de acero con tratamiento anticorrosión, de 3 m de altura, 45 mm de diámetro y 2 mm de espesor, unión por enchufe. Incluso accesorios. | 1 | 27.45 | 27.45
mt40saf011r |  | Ud |  | Garra de anclaje a obra en L para mástil, para colocación en superficie, de 500 mm de longitud y 4 mm de espesor, con abrazadera. | 2 | 7.84 | 15.68
mt40saf050a |  | m |  | Cable de acero de 2 mm de diámetro, para grupo de vientos de sujeción de mástil. Incluso placa base, herrajes y tensores. | 6 | 1.46 | 8.76
[5 empty] | Subtotal materiales: |  | 51.89
2 |  |  |  | Mano de obra
mo001 |  | h |  | Oficial 1ª instalador de telecomunicaciones. | 1.389 | 23.16 | 32.17
mo056 |  | h |  | Ayudante instalador de telecomunicaciones. | 1.389 | 21.75 | 30.21
[5 empty] | Subtotal mano de obra: |  | 62.38
3 |  |  |  | Costes directos complementarios
|  | % |  | Costes directos complementarios | 2 | 114.27 | 2.29
Coste de mantenimiento decenal: 46,62€ en los primeros 10 años. |  |  |  |  | Costes directos (1+2+3): |  | 116.56