## Hoja 1
IAA031 | Ud |  | Mástil para fijación de antenas.
Mástil para fijación de 2 antenas, de tubo de acero con tratamiento anticorrosión, de 5 m de altura, 35 mm de diámetro y 1,5 mm de espesor. Incluso grupo de vientos para sujeción del mástil, anclajes y cuantos accesorios sean necesarios para su correcta instalación.
Código |  | Unidad |  | Descripción | Rendimiento | Precio unitario | Importe
1 |  |  |  | Materiales
mt40saf010dl |  | Ud |  | Mástil para fijación de antenas, de tubo de acero con tratamiento anticorrosión, de 2,5 m de altura, 35 mm de diámetro y 1,5 mm de espesor, unión por enchufe. Incluso accesorios. | 2 | 18.97 | 37.94
mt40saf011r |  | Ud |  | Garra de anclaje a obra en L para mástil, para colocación en superficie, de 500 mm de longitud y 4 mm de espesor, con abrazadera. | 2 | 7.84 | 15.68
mt40saf050a |  | m |  | Cable de acero de 2 mm de diámetro, para grupo de vientos de sujeción de mástil. Incluso placa base, herrajes y tensores. | 9 | 1.46 | 13.14
[5 empty] | Subtotal materiales: |  | 66.76
2 |  |  |  | Mano de obra
mo001 |  | h |  | Oficial 1ª instalador de telecomunicaciones. | 1.816 | 23.16 | 42.06
mo056 |  | h |  | Ayudante instalador de telecomunicaciones. | 1.816 | 21.75 | 39.5
[5 empty] | Subtotal mano de obra: |  | 81.56
3 |  |  |  | Costes directos complementarios
|  | % |  | Costes directos complementarios | 2 | 148.32 | 2.97
Coste de mantenimiento decenal: 60,52€ en los primeros 10 años. |  |  |  |  | Costes directos (1+2+3): |  | 151.29