## Hoja 1
IAA034 | Ud |  | Antena para recepción de emisiones terrenales.
Antena exterior FM, circular, para captación de señales de radiodifusión sonora analógica procedentes de emisiones terrenales, de 1 dBi de ganancia y 500 mm de longitud. Incluso anclajes y cuantos accesorios sean necesarios para su correcta instalación.
Código |  | Unidad |  | Descripción | Rendimiento | Precio unitario | Importe
1 |  |  |  | Materiales
mt40etv010a |  | Ud |  | Antena exterior FM, circular, para captación de señales de radiodifusión sonora analógica procedentes de emisiones terrenales, de 1 dBi de ganancia y 500 mm de longitud. | 1 | 26.86 | 26.86
[5 empty] | Subtotal materiales: |  | 26.86
2 |  |  |  | Mano de obra
mo001 |  | h |  | Oficial 1ª instalador de telecomunicaciones. | 0.534 | 23.16 | 12.37
mo056 |  | h |  | Ayudante instalador de telecomunicaciones. | 0.534 | 21.75 | 11.61
[5 empty] | Subtotal mano de obra: |  | 23.98
3 |  |  |  | Costes directos complementarios
|  | % |  | Costes directos complementarios | 2 | 50.84 | 1.02
Coste de mantenimiento decenal: 20,74€ en los primeros 10 años. |  |  |  |  | Costes directos (1+2+3): |  | 51.86