## Hoja 1
IAV012 | Ud |  | Placa exterior de videoportero colectivo.
Instalación de placa exterior de acceso adicional de videoportero digital para 10 viviendas compuesta de: placa exterior de calle digital con 10 pulsadores de llamada, cierre superior e inferior y telecámara B/N, alimentador. Incluso abrepuertas, visera, distribuidores de vídeo, cableado y cajas. El precio no incluye las ayudas de albañilería para instalaciones.
Código |  | Unidad |  | Descripción | Rendimiento | Precio unitario | Importe
1 |  |  |  | Materiales
mt35aia010b |  | m |  | Tubo curvable de PVC, corrugado, de color negro, de 20 mm de diámetro nominal, para canalización empotrada en obra de fábrica (paredes y techos). Resistencia a la compresión 320 N, resistencia al impacto 1 julio, temperatura de trabajo -5°C hasta 60°C, con grado de protección IP545 según UNE 20324, no propagador de la llama. Según UNE-EN 61386-1 y UNE-EN 61386-22. | 32 | 0.42 | 13.44
mt40pea030c |  | m |  | Cable paralelo formado por conductores de cobre de 2x1,0 mm². Según UNE 21031. | 7 | 0.82 | 5.74
mt40pga012 |  | m |  | Cable de videoportero formado por conductores de cobre de 2x0,25 mm² + 2x1,0 mm² y cable coaxial de 75 Ohm. | 25 | 1.75 | 43.75
mt40pga020b |  | Ud |  | Caja de empotrar, para módulo compacto. | 1 | 5.04 | 5.04
mt40pga062b |  | Ud |  | Visera, para módulo compacto. | 1 | 31.57 | 31.57
mt40pgv070f |  | Ud |  | Módulo compacto para vídeo, con 10 pulsadores de llamada en dos columnas, y cierre superior e inferior. | 1 | 144.87 | 144.87
mt40pga090c |  | Ud |  | Módulo de sonido, con telecámara B/N. | 1 | 445.39 | 445.39
mt40pga100b |  | Ud |  | Módulo microprocesado. | 1 | 126.19 | 126.19
mt40pga110 |  | Ud |  | Módulo codificador de pulsadores. | 1 | 21.88 | 21.88
mt40pga050b |  | Ud |  | Abrepuertas eléctrico de corriente continua. | 1 | 17.78 | 17.78
mt40pga130c |  | Ud |  | Fuente de alimentación, para 10 monitores y/o teléfonos con instalación digital. | 1 | 109.95 | 109.95
[5 empty] | Subtotal materiales: |  | 965.6
2 |  |  |  | Mano de obra
mo003 |  | h |  | Oficial 1ª electricista. | 16.237 | 23.16 | 376.05
mo102 |  | h |  | Ayudante electricista. | 16.237 | 21.75 | 353.15
[5 empty] | Subtotal mano de obra: |  | 729.2
3 |  |  |  | Costes directos complementarios
|  | % |  | Costes directos complementarios | 2 | 1694.8 | 33.9
Coste de mantenimiento decenal: 916,21€ en los primeros 10 años. |  |  |  |  | Costes directos (1+2+3): |  | 1728.7