## Hoja 1
IAV020 | Ud |  | Portero electrónico individual.
Instalación de kit de portero electrónico antivandálico para vivienda unifamiliar compuesto de: placa exterior de calle antivandálica con pulsador de llamada, fuente de alimentación y teléfono. Incluso, abrepuertas, visera, cableado y cajas. El precio no incluye las ayudas de albañilería para instalaciones.
Código |  | Unidad |  | Descripción | Rendimiento | Precio unitario | Importe
1 |  |  |  | Materiales
mt35aia010b |  | m |  | Tubo curvable de PVC, corrugado, de color negro, de 20 mm de diámetro nominal, para canalización empotrada en obra de fábrica (paredes y techos). Resistencia a la compresión 320 N, resistencia al impacto 1 julio, temperatura de trabajo -5°C hasta 60°C, con grado de protección IP545 según UNE 20324, no propagador de la llama. Según UNE-EN 61386-1 y UNE-EN 61386-22. | 17 | 0.42 | 7.14
mt40pea030c |  | m |  | Cable paralelo formado por conductores de cobre de 2x1,0 mm². Según UNE 21031. | 7 | 0.82 | 5.74
mt40pga010 |  | m |  | Cable formado por conductores de cobre flexible de 8x0,22 mm², con aislamiento de PVC y vaina exterior de PVC blanco. | 10 | 0.45 | 4.5
mt40pga060 |  | Ud |  | Visera, para placa de calle empotrada antivandálica. | 1 | 13.94 | 13.94
mt40pgk010a |  | Ud |  | Kit de portero electrónico, para vivienda unifamiliar, compuesto por placa de calle antivandálica con pulsador de llamada, caja de empotrar, fuente de alimentación y teléfono con botón de mando para el abrepuertas. | 1 | 141.08 | 141.08
mt40pga050a |  | Ud |  | Abrepuertas eléctrico de corriente alterna. | 1 | 17.78 | 17.78
[5 empty] | Subtotal materiales: |  | 190.18
2 |  |  |  | Mano de obra
mo003 |  | h |  | Oficial 1ª electricista. | 2.564 | 23.16 | 59.38
mo102 |  | h |  | Ayudante electricista. | 2.564 | 21.75 | 55.77
[5 empty] | Subtotal mano de obra: |  | 115.15
3 |  |  |  | Costes directos complementarios
|  | % |  | Costes directos complementarios | 2 | 305.33 | 6.11
Coste de mantenimiento decenal: 165,06€ en los primeros 10 años. |  |  |  |  | Costes directos (1+2+3): |  | 311.44