## Hoja 1
IBB510 | Ud |  | Derivación para línea frigorífica de líquido y de gas.
Derivación para línea frigorífica formada por kit de derivación de dos juntas, una para la línea de líquido y otra para la línea de gas, modelo IDU-DJ03 "BOSCH", con una capacidad máxima de unidades interiores conectadas aguas abajo entre 33 y 66 kW.
Código |  | Unidad |  | Descripción | Rendimiento | Precio unitario | Importe
1 |  |  |  | Materiales
mt42bos510c |  | Ud |  | Kit de derivación de dos juntas, una para la línea de líquido y otra para la línea de gas, modelo IDU-DJ03 "BOSCH", con una capacidad máxima de unidades interiores conectadas aguas abajo entre 33 y 66 kW. | 1 | 170 | 170
[5 empty] | Subtotal materiales: |  | 170
2 |  |  |  | Mano de obra
mo005 |  | h |  | Oficial 1ª instalador de climatización. | 0.107 | 23.16 | 2.48
mo104 |  | h |  | Ayudante instalador de climatización. | 0.107 | 21.75 | 2.33
[5 empty] | Subtotal mano de obra: |  | 4.81
3 |  |  |  | Costes directos complementarios
|  | % |  | Costes directos complementarios | 2 | 174.81 | 3.5
Coste de mantenimiento decenal: 62,41€ en los primeros 10 años. |  |  |  |  | Costes directos (1+2+3): |  | 178.31