## Hoja 1
IBB520 | Ud |  | Equipo de control de grupo de unidades interiores de aire acondicionado.
Equipo de control de grupo de unidades interiores de aire acondicionado, modelo GRC "BOSCH", con capacidad de control de hasta 16 unidades, para conexión a un control remoto individual por cable o inalámbrico. El precio no incluye la canalización ni el cableado eléctrico de alimentación.
Código |  | Unidad |  | Descripción | Rendimiento | Precio unitario | Importe
1 |  |  |  | Materiales
mt42bos612a |  | Ud |  | Equipo de control de grupo de unidades interiores de aire acondicionado, modelo GRC "BOSCH", con capacidad de control de hasta 16 unidades, para conexión a un control remoto individual por cable o inalámbrico. | 1 | 195 | 195
[5 empty] | Subtotal materiales: |  | 195
2 |  |  |  | Mano de obra
mo005 |  | h |  | Oficial 1ª instalador de climatización. | 0.534 | 23.16 | 12.37
mo104 |  | h |  | Ayudante instalador de climatización. | 0.534 | 21.75 | 11.61
[5 empty] | Subtotal mano de obra: |  | 23.98
3 |  |  |  | Costes directos complementarios
|  | % |  | Costes directos complementarios | 2 | 218.98 | 4.38
Coste de mantenimiento decenal: 78,18€ en los primeros 10 años. |  |  |  |  | Costes directos (1+2+3): |  | 223.36