## Hoja 1
IBF510 | Ud |  | Derivación para línea frigorífica de líquido y de gas.
Derivación de línea frigorífica formada por conjunto de dos juntas, una para la línea de líquido y otra para la línea de gas, modelo UTP-AX090A "FUJITSU", con una potencia frigorífica total menor de 28 kW de las unidades interiores conectadas aguas abajo.
Código |  | Unidad |  | Descripción | Rendimiento | Precio unitario | Importe
1 |  |  |  | Materiales
mt42fuj485a |  | Ud |  | Conjunto de dos juntas, una para la línea de líquido y otra para la línea de gas, modelo UTP-AX090A "FUJITSU", con una potencia frigorífica total menor de 28 kW de las unidades interiores conectadas aguas abajo. | 1 | 90 | 90
[5 empty] | Subtotal materiales: |  | 90
2 |  |  |  | Mano de obra
mo005 |  | h |  | Oficial 1ª instalador de climatización. | 0.053 | 23.16 | 1.23
mo104 |  | h |  | Ayudante instalador de climatización. | 0.053 | 21.75 | 1.15
[5 empty] | Subtotal mano de obra: |  | 2.38
3 |  |  |  | Costes directos complementarios
|  | % |  | Costes directos complementarios | 2 | 92.38 | 1.85
Coste de mantenimiento decenal: 32,98€ en los primeros 10 años. |  |  |  |  | Costes directos (1+2+3): |  | 94.23