## Hoja 1
IBF515 | Ud |  | Derivación para línea frigorífica de líquido, de descarga de gas y de succión de gas.
Derivación de línea frigorífica formada por conjunto de tres juntas, una para la línea de líquido, otra para la línea de descarga de gas y otra para la línea de succión de gas, modelo UTP-BX090A "FUJITSU", con una potencia frigorífica total menor de 28 kW de las unidades interiores conectadas aguas abajo.
Código |  | Unidad |  | Descripción | Rendimiento | Precio unitario | Importe
1 |  |  |  | Materiales
mt42fuj480a |  | Ud |  | Conjunto de tres juntas, una para la línea de líquido, otra para la línea de descarga de gas y otra para la línea de succión de gas, modelo UTP-BX090A "FUJITSU", con una potencia frigorífica total menor de 28 kW de las unidades interiores conectadas aguas abajo. | 1 | 110 | 110
[5 empty] | Subtotal materiales: |  | 110
2 |  |  |  | Mano de obra
mo005 |  | h |  | Oficial 1ª instalador de climatización. | 0.053 | 23.16 | 1.23
mo104 |  | h |  | Ayudante instalador de climatización. | 0.053 | 21.75 | 1.15
[5 empty] | Subtotal mano de obra: |  | 2.38
3 |  |  |  | Costes directos complementarios
|  | % |  | Costes directos complementarios | 2 | 112.38 | 2.25
Coste de mantenimiento decenal: 40,12€ en los primeros 10 años. |  |  |  |  | Costes directos (1+2+3): |  | 114.63