## Hoja 1
IBH090 | Ud |  | Controlador HBC.
Controlador HBC secundario, para sistema híbrido multi-split, con caudal variable de refrigerante, para gas R-410A y R-32, para conexión de unidad exterior con recuperación de calor, sistema de dos tubos, a 8 unidades interiores de tipo fancoil, gama Hybrid City Multi, modelo CMB-WM108V-AB "MITSUBISHI ELECTRIC", con separador de fases líquido/gas, reductores de conexión y manguito de drenaje flexible con aislamiento, alimentación monofásica a 230 V, peso 32 kg, dimensiones 1520x630x300 mm. El precio no incluye la canalización ni el cableado eléctrico de alimentación.
Código |  | Unidad |  | Descripción | Rendimiento | Precio unitario | Importe
1 |  |  |  | Materiales
mt42mee629a |  | Ud |  | Controlador HBC secundario, para sistema híbrido multi-split, con caudal variable de refrigerante, para gas R-410A y R-32, para conexión de unidad exterior con recuperación de calor, sistema de dos tubos, a 8 unidades interiores de tipo fancoil, gama Hybrid City Multi, modelo CMB-WM108V-AB "MITSUBISHI ELECTRIC", con separador de fases líquido/gas, reductores de conexión y manguito de drenaje flexible con aislamiento, alimentación monofásica a 230 V, peso 32 kg, dimensiones 1520x630x300 mm. | 1 | 5838 | 5838
[5 empty] | Subtotal materiales: |  | 5838
2 |  |  |  | Mano de obra
mo005 |  | h |  | Oficial 1ª instalador de climatización. | 0.534 | 23.16 | 12.37
mo104 |  | h |  | Ayudante instalador de climatización. | 0.534 | 21.75 | 11.61
[5 empty] | Subtotal mano de obra: |  | 23.98
3 |  |  |  | Costes directos complementarios
|  | % |  | Costes directos complementarios | 2 | 5861.98 | 117.24
Coste de mantenimiento decenal: 2.092,73€ en los primeros 10 años. |  |  |  |  | Costes directos (1+2+3): |  | 5979.22