## Hoja 1
IBY260 | Ud |  | Derivación para línea frigorífica de líquido y de gas.
Derivación de línea frigorífica formada por conjunto de dos juntas Refnet, una para la línea de líquido y otra para la línea de gas, para sistema VRV-IV (Volumen de Refrigerante Variable), modelo KHRQ22M20T "DAIKIN", con índice máximo de conexión de unidades interiores de 199.
Código |  | Unidad |  | Descripción | Rendimiento | Precio unitario | Importe
1 |  |  |  | Materiales
mt42dai600a |  | Ud |  | Conjunto de dos juntas Refnet, una para la línea de líquido y otra para la línea de gas, para sistema VRV-IV (Volumen de Refrigerante Variable), modelo KHRQ22M20T "DAIKIN", con índice máximo de conexión de unidades interiores de 199. | 1 | 179 | 179
[5 empty] | Subtotal materiales: |  | 179
2 |  |  |  | Mano de obra
mo005 |  | h |  | Oficial 1ª instalador de climatización. | 0.053 | 23.16 | 1.23
mo104 |  | h |  | Ayudante instalador de climatización. | 0.053 | 21.75 | 1.15
[5 empty] | Subtotal mano de obra: |  | 2.38
3 |  |  |  | Costes directos complementarios
|  | % |  | Costes directos complementarios | 2 | 181.38 | 3.63
Coste de mantenimiento decenal: 64,75€ en los primeros 10 años. |  |  |  |  | Costes directos (1+2+3): |  | 185.01