## Hoja 1
IBZ020 | Ud | Compuerta de conducto, motorizada, para regulación de caudal.
Compuerta rectangular de conducto, motorizada, para regulación de caudal, cuerpo de aluminio, de 150x75 mm, CPRC0150075MTE "AIRZONE", con lamas y marco de refuerzo de aluminio, goma de estanqueidad de PVC y juntas del marco de refuerzo y ruedas dentadas de poliamida, motorización con alimentación a 12 Vcc por cable.
Código |  | Unidad | Descripción | Rendimiento | Precio unitario | Importe
1 |  |  | Materiales
mt42air800aa1 |  | Ud | Compuerta rectangular de conducto, motorizada, para regulación de caudal, cuerpo de aluminio, de 150x75 mm, CPRC0150075MTE "AIRZONE", con lamas y marco de refuerzo de aluminio, goma de estanqueidad de PVC y juntas del marco de refuerzo y ruedas dentadas de poliamida, motorización con alimentación a 12 Vcc por cable. | 1 | 141 | 141
|  |  |  | Subtotal materiales: |  | 141
2 |  |  | Mano de obra
mo005 |  | h | Oficial 1ª instalador de climatización. | 0.217 | 23.16 | 5.03
mo104 |  | h | Ayudante instalador de climatización. | 0.173 | 21.75 | 3.76
|  |  |  | Subtotal mano de obra: |  | 8.79
3 |  |  | Costes directos complementarios
|  | % | Costes directos complementarios | 2 | 149.79 | 3
Coste de mantenimiento decenal: 68,76€ en los primeros 10 años. |  |  |  | Costes directos (1+2+3): |  | 152.79