## Hoja 1
ICD130 | Ud |  | Válvula de pie.
Válvula de pie de doble bola, de latón, para roscar, de 1/2".
Código |  | Unidad |  | Descripción | Rendimiento | Precio unitario | Importe
1 |  |  |  | Materiales
mt38dep007b |  | Ud |  | Válvula de pie de doble bola, de latón, para roscar, de 1/2", con bolas de acero inoxidable. | 1 | 4.07 | 4.07
[5 empty] | Subtotal materiales: |  | 4.07
2 |  |  |  | Mano de obra
mo004 |  | h |  | Oficial 1ª calefactor. | 0.109 | 23.16 | 2.52
mo103 |  | h |  | Ayudante calefactor. | 0.109 | 21.75 | 2.37
[5 empty] | Subtotal mano de obra: |  | 4.89
3 |  |  |  | Costes directos complementarios
|  | % |  | Costes directos complementarios | 2 | 8.96 | 0.18
Coste de mantenimiento decenal: 1,55€ en los primeros 10 años. |  |  |  |  | Costes directos (1+2+3): |  | 9.14