## Hoja 1
ICF130 | Ud | Cortina de aire.
Cortina de aire, con caja metálica barnizada color blanco RAL 9003, de 1686x210x250 mm (recomendado para altura máxima 3 m), caudal de aire 2700 m³/h, ventilador tangencial de alto rendimiento con motor para alimentación monofásica a 230 V, de dos velocidades, control remoto para selección de velocidad. Totalmente montada, conexionada y puesta en marcha por la empresa instaladora para la comprobación de su correcto funcionamiento.
Código |  |  | Unidad | Descripción | Rendimiento | Precio unitario | Importe
1 |  |  |  | Materiales
mt42csp110cbc |  |  | Ud | Cortina de aire, con caja metálica barnizada color blanco RAL 9003, de 1686x210x250 mm (recomendado para altura máxima 3 m), caudal de aire 2700 m³/h, ventilador tangencial de alto rendimiento con motor para alimentación monofásica a 230 V, de dos velocidades, control remoto para selección de velocidad. | 1 | 962.62 | 962.62
[5 empty] | Subtotal materiales: |  | 962.62
2 |  |  |  | Mano de obra
mo005 |  |  | h | Oficial 1ª instalador de climatización. | 3.251 | 23.16 | 75.29
mo104 |  |  | h | Ayudante instalador de climatización. | 3.251 | 21.75 | 70.71
[5 empty] | Subtotal mano de obra: |  | 146
3 |  |  |  | Costes directos complementarios
|  |  | % | Costes directos complementarios | 2 | 1108.62 | 22.17
Coste de mantenimiento decenal: 316,62€ en los primeros 10 años. |  |  |  |  | Costes directos (1+2+3): |  | 1130.79