## Hoja 1
ICF130 | Ud |  | Cortina de aire.
Cortina de aire, con batería de agua, con caja metálica barnizada color blanco RAL 9003, de 2186x210x250 mm (recomendado para altura máxima 3 m), caudal de aire 3300 m³/h, potencia 21,9 kW (temperatura de entrada del aire: 15°C, temperatura de entrada del agua: 80°C, salto térmico del agua: 20°C), ventilador tangencial de alto rendimiento con motor para alimentación monofásica a 230 V, de tres velocidades, control remoto para selección de velocidad. Totalmente montada, conexionada y puesta en marcha por la empresa instaladora para la comprobación de su correcto funcionamiento.
Código |  | Unidad |  | Descripción | Rendimiento | Precio unitario | Importe
1 |  |  |  | Materiales
mt42csp120o |  | Ud |  | Cortina de aire, con batería de agua, con caja metálica barnizada color blanco RAL 9003, de 2186x210x250 mm (recomendado para altura máxima 3 m), caudal de aire 3300 m³/h, potencia 21,9 kW (temperatura de entrada del aire: 15°C, temperatura de entrada del agua: 80°C, salto térmico del agua: 20°C), ventilador tangencial de alto rendimiento con motor para alimentación monofásica a 230 V, de tres velocidades, control remoto para selección de velocidad. | 1 | 2732.04 | 2732.04
[5 empty] | Subtotal materiales: |  | 2732.04
2 |  |  |  | Mano de obra
mo005 |  | h |  | Oficial 1ª instalador de climatización. | 3.251 | 23.16 | 75.29
mo104 |  | h |  | Ayudante instalador de climatización. | 3.251 | 21.75 | 70.71
[5 empty] | Subtotal mano de obra: |  | 146
3 |  |  |  | Costes directos complementarios
|  | % |  | Costes directos complementarios | 2 | 2878.04 | 57.56
Coste de mantenimiento decenal: 821,97€ en los primeros 10 años. |  |  |  |  | Costes directos (1+2+3): |  | 2935.6