## Hoja 1
ICF130 | Ud | Cortina de aire.
Cortina de aire, con resistencia eléctrica, con caja metálica barnizada color blanco RAL 9003, de 1970x315x405 mm (recomendado para altura máxima 5 m), caudal de aire 4520 m³/h, potencia 18,348 kW, parcializable en 2 etapas, ventilador tangencial de alto rendimiento con motor para alimentación trifásica a 230/400 V, de dos velocidades, control remoto para selección de velocidad y funcionamiento de la resistencia eléctrica. Totalmente montada, conexionada y puesta en marcha por la empresa instaladora para la comprobación de su correcto funcionamiento.
Código |  | Unidad | Descripción | Rendimiento | Precio unitario | Importe
1 |  |  | Materiales
mt42csp150hh |  | Ud | Cortina de aire, con resistencia eléctrica, con caja metálica barnizada color blanco RAL 9003, de 1970x315x405 mm (recomendado para altura máxima 5 m), caudal de aire 4520 m³/h, potencia 18,348 kW, parcializable en 2 etapas, ventilador tangencial de alto rendimiento con motor para alimentación trifásica a 230/400 V, de dos velocidades, control remoto para selección de velocidad y funcionamiento de la resistencia eléctrica. | 1 | 6474.02 | 6474.02
|  |  |  | Subtotal materiales: |  | 6474.02
2 |  |  | Mano de obra
mo005 |  | h | Oficial 1ª instalador de climatización. | 3.757 | 23.16 | 87.01
mo104 |  | h | Ayudante instalador de climatización. | 3.757 | 21.75 | 81.71
|  |  |  | Subtotal mano de obra: |  | 168.72
3 |  |  | Costes directos complementarios
|  | % | Costes directos complementarios | 2 | 6642.74 | 132.85
Coste de mantenimiento decenal: 1.897,17€ en los primeros 10 años. |  |  |  | Costes directos (1+2+3): |  | 6775.59