## Hoja 1
ICF130 | Ud |  | Cortina de aire.
Cortina de aire, con resistencia eléctrica, con caja metálica barnizada color blanco RAL 9003, de 1970x315x405 mm (recomendado para altura máxima 10 m), caudal de aire 6900 m³/h, potencia 24 kW, parcializable en 2 etapas, ventilador tangencial de alto rendimiento con motor para alimentación trifásica a 230/400 V, de dos velocidades. Totalmente montada, conexionada y puesta en marcha por la empresa instaladora para la comprobación de su correcto funcionamiento.
Código |  | Unidad |  | Descripción | Rendimiento | Precio unitario | Importe
1 |  |  |  | Materiales
mt42csp170hi |  | Ud |  | Cortina de aire, con resistencia eléctrica, con caja metálica barnizada color blanco RAL 9003, de 1970x315x405 mm (recomendado para altura máxima 10 m), caudal de aire 6900 m³/h, potencia 24 kW, parcializable en 2 etapas, ventilador tangencial de alto rendimiento con motor para alimentación trifásica a 230/400 V, de dos velocidades. | 1 | 7138.14 | 7138.14
[5 empty] | Subtotal materiales: |  | 7138.14
2 |  |  |  | Mano de obra
mo005 |  | h |  | Oficial 1ª instalador de climatización. | 5.021 | 23.16 | 116.29
mo104 |  | h |  | Ayudante instalador de climatización. | 5.021 | 21.75 | 109.21
[5 empty] | Subtotal mano de obra: |  | 225.5
3 |  |  |  | Costes directos complementarios
|  | % |  | Costes directos complementarios | 2 | 7363.64 | 147.27
Coste de mantenimiento decenal: 2.103,05€ en los primeros 10 años. |  |  |  |  | Costes directos (1+2+3): |  | 7510.91