## Hoja 1
ICH040 | Ud | Estufa a leña.
Estufa a leña, potencia térmica nominal 7,5 kW, rendimiento 75%, volumen de calefacción, calculado con un requisito de 40 W/m³, 200 m³, revestimiento de acero color rojo, ventilación por convección natural.
Código |  | Unidad | Descripción | Rendimiento | Precio unitario | Importe
1 |  |  | Materiales
mt38arc040dc |  | Ud | Estufa a leña, potencia térmica nominal 7,5 kW, rendimiento 75%, volumen de calefacción, calculado con un requisito de 40 W/m³, 200 m³, revestimiento de acero color rojo, ventilación por convección natural, compuesta de hogar de fundición, cristal cerámico resistente a los 800°C, cajón de cenizas, aire primario y aire secundario regulables manualmente y sacude-parrilla de accionamiento exterior, según UNE-EN 13240. | 1 | 1413.75 | 1413.75
mt38arc600b |  | Ud | Puesta en marcha y formación en el manejo de estufa a leña. | 1 | 60 | 60
|  |  |  | Subtotal materiales: |  | 1473.75
2 |  |  | Mano de obra
mo004 |  | h | Oficial 1ª calefactor. | 1.068 | 23.16 | 24.73
mo103 |  | h | Ayudante calefactor. | 1.068 | 21.75 | 23.23
|  |  |  | Subtotal mano de obra: |  | 47.96
3 |  |  | Costes directos complementarios
|  | % | Costes directos complementarios | 2 | 1521.71 | 30.43
Coste de mantenimiento decenal: 263,86€ en los primeros 10 años. |  |  |  | Costes directos (1+2+3): |  | 1552.14