## Hoja 1
ICM050 | Ud | Emisor eléctrico para sistema de calefacción por techo radiante, con falso techo continuo.
Film radiante eléctrico, suministrado en rollo, para sistema de calefacción por techo radiante, con falso techo continuo, potencia 248 W (175 W/m²), dimensiones 400x4095 mm, alimentación monofásica a 230 V.
Código |  | Unidad | Descripción | Rendimiento | Precio unitario | Importe
1 |  |  | Materiales
mt38ilo105cgO1 |  | Ud | Film radiante eléctrico, suministrado en rollo, para sistema de calefacción por techo radiante, con falso techo continuo, potencia 248 W (175 W/m²), dimensiones 400x4095 mm, alimentación monofásica a 230 V. | 1 | 58.11 | 58.11
|  |  |  | Subtotal materiales: |  | 58.11
2 |  |  | Mano de obra
mo004 |  | h | Oficial 1ª calefactor. | 0.196 | 23.16 | 4.54
mo103 |  | h | Ayudante calefactor. | 0.098 | 21.75 | 2.13
|  |  |  | Subtotal mano de obra: |  | 6.67
3 |  |  | Costes directos complementarios
|  | % | Costes directos complementarios | 2 | 64.78 | 1.3
Coste de mantenimiento decenal: 23,46€ en los primeros 10 años. |  |  |  | Costes directos (1+2+3): |  | 66.08