## Hoja 1
ICN005 | m |  | Canalización de protección para la línea frigorífica, el cableado eléctrico de alimentación y la red de evacuación de condensados.
Canalización de protección para la línea frigorífica, el cableado eléctrico de alimentación y la red de evacuación de condensados, formada por canal protectora de PVC, color blanco, de 60x110 mm, aislante, con grado de protección IK08, estable frente a los rayos UV y con resistencia a la intemperie. Incluso piezas. El precio no incluye la línea frigorífica, el cableado eléctrico de alimentación ni la red de evacuación de condensados.
Código |  | Unidad |  | Descripción | Rendimiento | Precio unitario | Importe
1 |  |  |  | Materiales
mt42cag010f |  | m |  | Canal protectora de PVC, color blanco, de 60x110 mm, aislante, con grado de protección IK08, estable frente a los rayos UV y con resistencia a la intemperie, según UNE-EN 50085-1, para alojar la línea frigorífica, el cableado eléctrico de alimentación y la red de evacuación de condensados, incluso piezas. | 1 | 23.04 | 23.04
[5 empty] | Subtotal materiales: |  | 23.04
2 |  |  |  | Mano de obra
mo003 |  | h |  | Oficial 1ª electricista. | 0.084 | 23.16 | 1.95
mo102 |  | h |  | Ayudante electricista. | 0.084 | 21.75 | 1.83
[5 empty] | Subtotal mano de obra: |  | 3.78
3 |  |  |  | Costes directos complementarios
|  | % |  | Costes directos complementarios | 2 | 26.82 | 0.54
Coste de mantenimiento decenal: 1,37€ en los primeros 10 años. |  |  |  |  | Costes directos (1+2+3): |  | 27.36