## Hoja 1
ICQ060 | Ud | Depósito prefabricado para almacenaje de pellets.
Depósito de superficie para almacenaje de pellets, de tejido sintético, con estructura y tolva de acero, de 1,70x1,70 m y altura regulable de 1,80 a 2,50 m, de 3,2 t de capacidad máxima. Totalmente montado, conexionado y probado.
Código |  | Unidad | Descripción | Rendimiento | Precio unitario | Importe
1 |  |  | Materiales
mt38cbh045aa |  | Ud | Depósito de superficie para almacenaje de pellets, de tejido sintético, con estructura y tolva de acero, de 1,70x1,70 m y altura regulable de 1,80 a 2,50 m, de 3,2 t de capacidad máxima, con sistema automático de extracción del combustible. | 1 | 2458.95 | 2458.95
|  |  |  | Subtotal materiales: |  | 2458.95
2 |  |  | Mano de obra
mo003 |  | h | Oficial 1ª electricista. | 4.335 | 23.16 | 100.4
mo102 |  | h | Ayudante electricista. | 4.335 | 21.75 | 94.29
|  |  |  | Subtotal mano de obra: |  | 194.69
3 |  |  | Costes directos complementarios
|  | % | Costes directos complementarios | 2 | 2653.64 | 53.07
Coste de mantenimiento decenal: 216,54€ en los primeros 10 años. |  |  |  | Costes directos (1+2+3): |  | 2706.71