## Hoja 1
ICR020 | m² |  | Conducto de chapa galvanizada.
Red de conductos de distribución de aire para climatización, constituida por conductos de chapa galvanizada de 0,8 mm de espesor y juntas transversales con brida tipo Metu y sellada con masilla resistente a altas temperaturas. Incluso embocaduras, derivaciones, accesorios de montaje, elementos de fijación y piezas especiales.
Código |  | Unidad |  | Descripción | Rendimiento | Precio unitario | Importe
1 |  |  |  | Materiales
mt42con115m |  | Ud |  | Repercusión, por m², de material auxiliar para fijación a la obra de conductos autoportantes para la distribución de aire en ventilación y climatización. | 1 | 1.78 | 1.78
mt42con110m |  | m² |  | Chapa galvanizada de 0,8 mm de espesor, y juntas transversales con brida tipo Metu y sellada con masilla resistente a altas temperaturas, para la formación de conductos autoportantes para la distribución de aire en ventilación y climatización. | 1.05 | 11.85 | 12.44
[5 empty] | Subtotal materiales: |  | 14.22
2 |  |  |  | Mano de obra
mo013 |  | h |  | Oficial 1ª montador de conductos de chapa metálica. | 0.484 | 23.16 | 11.21
mo084 |  | h |  | Ayudante montador de conductos de chapa metálica. | 0.484 | 21.78 | 10.54
[5 empty] | Subtotal mano de obra: |  | 21.75
3 |  |  |  | Costes directos complementarios
|  | % |  | Costes directos complementarios | 2 | 35.97 | 0.72
Coste de mantenimiento decenal: 6,24€ en los primeros 10 años. |  |  |  |  | Costes directos (1+2+3): |  | 36.69