## Hoja 1
ICR020 | m² |  | Conducto de chapa galvanizada.
Red de conductos de distribución de aire para climatización, constituida por conductos de chapa galvanizada de 1,5 mm de espesor y juntas transversales con brida tipo Metu y sellada con masilla resistente a altas temperaturas. Incluso embocaduras, derivaciones, accesorios de montaje, elementos de fijación y piezas especiales.
Código |  | Unidad |  | Descripción | Rendimiento | Precio unitario | Importe
1 |  |  |  | Materiales
mt42con115s |  | Ud |  | Repercusión, por m², de material auxiliar para fijación a la obra de conductos autoportantes para la distribución de aire en ventilación y climatización. | 1 | 2.18 | 2.18
mt42con110s |  | m² |  | Chapa galvanizada de 1,5 mm de espesor, y juntas transversales con brida tipo Metu y sellada con masilla resistente a altas temperaturas, para la formación de conductos autoportantes para la distribución de aire en ventilación y climatización. | 1.05 | 14.54 | 15.27
[5 empty] | Subtotal materiales: |  | 17.45
2 |  |  |  | Mano de obra
mo013 |  | h |  | Oficial 1ª montador de conductos de chapa metálica. | 0.646 | 23.16 | 14.96
mo084 |  | h |  | Ayudante montador de conductos de chapa metálica. | 0.646 | 21.78 | 14.07
[5 empty] | Subtotal mano de obra: |  | 29.03
3 |  |  |  | Costes directos complementarios
|  | % |  | Costes directos complementarios | 2 | 46.48 | 0.93
Coste de mantenimiento decenal: 8,06€ en los primeros 10 años. |  |  |  |  | Costes directos (1+2+3): |  | 47.41