## Hoja 1
ICR117 | Ud |  | Recuperador de calor y humedad aire-aire, con batería de agua. Instalación en techo.
Recuperador de calor aire-aire, clase de eficiencia energética A, caudal de aire 300 m³/h, consumo eléctrico 163 W, eficiencia de recuperación calorífica 92%, dimensiones 310x1185x644 mm, peso 37 kg, presión estática de aire nominal 300 Pa, alimentación monofásica (230V/50Hz), con conexiones de 160 mm de diámetro, conexiones de 160 mm de diámetro, intercambiador de placas de flujo cruzado extraíble para su limpieza, ventiladores centrífugos con motor de tipo EC de bajo consumo, filtro de aire ISO 60% (G4), 2 entradas analógicas 0-10V y bypass con servomotor para cambio de modo de operación de recuperación a free-cooling; batería de agua para poscalentamiento. Instalación en techo.
Código |  | Unidad |  | Descripción | Rendimiento | Precio unitario | Importe
1 |  |  |  | Materiales
mt42wol092e |  | Ud |  | Recuperador de calor aire-aire, clase de eficiencia energética A, caudal de aire 300 m³/h, consumo eléctrico 163 W, eficiencia de recuperación calorífica 92%, dimensiones 310x1185x644 mm, peso 37 kg, presión estática de aire nominal 300 Pa, alimentación monofásica (230V/50Hz), con conexiones de 160 mm de diámetro, conexiones de 160 mm de diámetro, intercambiador de placas de flujo cruzado extraíble para su limpieza, ventiladores centrífugos con motor de tipo EC de bajo consumo, filtro de aire ISO 60% (G4), 2 entradas analógicas 0-10V y bypass con servomotor para cambio de modo de operación de recuperación a free-cooling. | 1 | 2534.03 | 2534.03
mt42wol609b |  | Ud |  | Intercambiador entálpico para recuperación de calor y humedad, para recuperador de calor. | 1 | 1608.75 | 1608.75
mt42wol611a |  | Ud |  | Batería de agua para poscalentamiento, de 1000 W, para recuperador de calor. | 1 | 436.8 | 436.8
[5 empty] | Subtotal materiales: |  | 4579.58
2 |  |  |  | Mano de obra
mo005 |  | h |  | Oficial 1ª instalador de climatización. | 0.753 | 23.16 | 17.44
mo104 |  | h |  | Ayudante instalador de climatización. | 0.753 | 21.75 | 16.38
[5 empty] | Subtotal mano de obra: |  | 33.82
3 |  |  |  | Costes directos complementarios
|  | % |  | Costes directos complementarios | 2 | 4613.4 | 92.27
Coste de mantenimiento decenal: 799,96€ en los primeros 10 años. |  |  |  |  | Costes directos (1+2+3): |  | 4705.67