## Hoja 1
ICS080 | Ud | Purgador de aire.
Purgador automático de boya para la eliminación de aire en los circuitos de calefacción, con cuerpo de latón, flotador de polipropileno, cierre cónico y conexión roscada de 3/8", "POLYTHERM", para una temperatura máxima de 115°C y una presión máxima de trabajo de 10 bar. Incluso elementos de montaje y accesorios necesarios para su correcto funcionamiento.
Código |  | Unidad | Descripción | Rendimiento | Precio unitario | Importe
1 |  |  | Materiales
mt38pol550a |  | Ud | Purgador automático de boya para la eliminación de aire en los circuitos de calefacción, con cuerpo de latón, flotador de polipropileno, cierre cónico y conexión roscada de 3/8", "POLYTHERM", para una temperatura máxima de 115°C y una presión máxima de trabajo de 10 bar. | 1 | 12.84 | 12.84
mt38www012 |  | Ud | Material auxiliar para instalaciones de calefacción y A.C.S. | 0.05 | 2.1 | 0.11
|  |  |  | Subtotal materiales: |  | 12.95
2 |  |  | Mano de obra
mo004 |  | h | Oficial 1ª calefactor. | 0.108 | 23.16 | 2.5
mo103 |  | h | Ayudante calefactor. | 0.108 | 21.75 | 2.35
|  |  |  | Subtotal mano de obra: |  | 4.85
3 |  |  | Costes directos complementarios
|  | % | Costes directos complementarios | 2 | 17.8 | 0.36
Coste de mantenimiento decenal: 5,08€ en los primeros 10 años. |  |  |  | Costes directos (1+2+3): |  | 18.16