## Hoja 1
ICT300 | Ud |  | Controlador para conexión de climatizadora (UTA) de expansión directa con unidad exterior de aire acondicionado.
Caja de control para conexión de climatizadora (UTA) de expansión directa con unidad exterior de expansión directa, con contactos de salida de funcionamiento, salida de funcionamiento del ventilador, salida de alarma, entrada externa para el encendido y apagado y entrada para parada de emergencia, y control remoto.
Código |  | Unidad |  | Descripción | Rendimiento | Precio unitario | Importe
1 |  |  |  | Materiales
mt42tsb310a |  | Ud |  | Caja de control para conexión de climatizadora (UTA) de expansión directa con unidad exterior de expansión directa, con contactos de salida de funcionamiento, salida de funcionamiento del ventilador, salida de alarma, entrada externa para el encendido y apagado y entrada para parada de emergencia, y control remoto. | 1 | 1149.53 | 1149.53
[5 empty] | Subtotal materiales: |  | 1149.53
2 |  |  |  | Mano de obra
mo005 |  | h |  | Oficial 1ª instalador de climatización. | 1.084 | 23.16 | 25.11
mo104 |  | h |  | Ayudante instalador de climatización. | 1.084 | 21.75 | 23.58
[5 empty] | Subtotal mano de obra: |  | 48.69
3 |  |  |  | Costes directos complementarios
|  | % |  | Costes directos complementarios | 2 | 1198.22 | 23.96
Coste de mantenimiento decenal: 782,20€ en los primeros 10 años. |  |  |  |  | Costes directos (1+2+3): |  | 1222.18