## Hoja 1
ICX030 | Ud | Pasarela para control centralizado de calderas.
Módulo de comunicación con puerto RS232, para calderas con cuadro de regulación, con cable de conexión, con convertidor de puerto USB a puerto RS232. Totalmente montado, conexionado y probado.
Código |  | Unidad | Descripción | Rendimiento | Precio unitario | Importe
1 |  |  | Materiales
mt38cbu800a |  | Ud | Módulo de comunicación con puerto RS232, para calderas con cuadro de regulación. | 1 | 468 | 468
mt38cbu802a |  | Ud | Cable de conexión de 5 m de longitud. | 1 | 29.25 | 29.25
mt38cbu804a |  | Ud | Convertidor de puerto USB a puerto RS232. | 1 | 29.25 | 29.25
|  |  |  | Subtotal materiales: |  | 526.5
2 |  |  | Mano de obra
mo005 |  | h | Oficial 1ª instalador de climatización. | 0.109 | 23.16 | 2.52
mo104 |  | h | Ayudante instalador de climatización. | 0.109 | 21.75 | 2.37
|  |  |  | Subtotal mano de obra: |  | 4.89
3 |  |  | Costes directos complementarios
|  | % | Costes directos complementarios | 2 | 531.39 | 10.63
Coste de mantenimiento decenal: 189,71€ en los primeros 10 años. |  |  |  | Costes directos (1+2+3): |  | 542.02