## Hoja 1
IDB010 | Ud |  | Barrera infrarroja para interior.
Barrera de infrarrojos para interior o exterior, formada por emisor y receptor, con alcance máximo de 20 m en interior y 10 m en exterior, 2 haces, postes de 0,5 m de altura, con carcasas de policarbonato, tres modos de funcionamiento (punto a punto, haces adyacentes y haces cruzados), protección antiapertura y antisustracción, alineamiento óptico sencillo, memoria de alarma y alimentación a 12 Vcc.
Código |  | Unidad |  | Descripción | Rendimiento | Precio unitario | Importe
1 |  |  |  | Materiales
mt41ing010a |  | Ud |  | Barrera de infrarrojos para interior o exterior, formada por emisor y receptor, con alcance máximo de 20 m en interior y 10 m en exterior, 2 haces, postes de 0,5 m de altura, con carcasas de policarbonato, tres modos de funcionamiento (punto a punto, haces adyacentes y haces cruzados), protección antiapertura y antisustracción, alineamiento óptico sencillo, memoria de alarma y alimentación a 12 Vcc. | 1 | 166.89 | 166.89
[5 empty] | Subtotal materiales: |  | 166.89
2 |  |  |  | Mano de obra
mo006 |  | h |  | Oficial 1ª instalador de redes y equipos de detección y seguridad. | 0.268 | 23.16 | 6.21
mo105 |  | h |  | Ayudante instalador de redes y equipos de detección y seguridad. | 0.268 | 21.75 | 5.83
[5 empty] | Subtotal mano de obra: |  | 12.04
3 |  |  |  | Costes directos complementarios
|  | % |  | Costes directos complementarios | 2 | 178.93 | 3.58
Coste de mantenimiento decenal: 52,93€ en los primeros 10 años. |  |  |  |  | Costes directos (1+2+3): |  | 182.51