## Hoja 1
IDC010 | m |  | Manguera para cables.
Manguera apantallada para cables de 8x0,22 mm², libre de halógenos, reacción al fuego clase Dca según UNE-EN 50575.
Código |  | Unidad |  | Descripción | Rendimiento | Precio unitario | Importe
1 |  |  |  | Materiales
mt41ing050h |  | m |  | Manguera apantallada para cables de 8x0,22 mm², libre de halógenos, reacción al fuego clase Dca según UNE-EN 50575. | 1 | 0.39 | 0.39
[5 empty] | Subtotal materiales: |  | 0.39
2 |  |  |  | Mano de obra
mo006 |  | h |  | Oficial 1ª instalador de redes y equipos de detección y seguridad. | 0.016 | 23.16 | 0.37
mo105 |  | h |  | Ayudante instalador de redes y equipos de detección y seguridad. | 0.016 | 21.75 | 0.35
[5 empty] | Subtotal mano de obra: |  | 0.72
3 |  |  |  | Costes directos complementarios
|  | % |  | Costes directos complementarios | 2 | 1.11 | 0.02
Coste de mantenimiento decenal: 0,24€ en los primeros 10 años. |  |  |  |  | Costes directos (1+2+3): |  | 1.13