## Hoja 1
IDD020 | Ud |  | Detector infrarrojo con lente Fresnel.
Detector volumétrico infrarrojo de lente Fresnel, cobertura volumétrica de 9 m/360°, de 34 zonas sensibles y 5 planos, con led de test y protección antiapertura. Instalación superficial en techo. Incluso elementos de fijación.
Código |  | Unidad |  | Descripción | Rendimiento | Precio unitario | Importe
1 |  |  |  | Materiales
mt41ing070a |  | Ud |  | Detector volumétrico infrarrojo de lente Fresnel, cobertura volumétrica de 9 m/360°, de 34 zonas sensibles y 5 planos, con led de test y protección antiapertura, para instalar en la superficie del techo. Incluso elementos de fijación. | 1 | 54.32 | 54.32
[5 empty] | Subtotal materiales: |  | 54.32
2 |  |  |  | Mano de obra
mo006 |  | h |  | Oficial 1ª instalador de redes y equipos de detección y seguridad. | 0.268 | 23.16 | 6.21
mo105 |  | h |  | Ayudante instalador de redes y equipos de detección y seguridad. | 0.268 | 21.75 | 5.83
[5 empty] | Subtotal mano de obra: |  | 12.04
3 |  |  |  | Costes directos complementarios
|  | % |  | Costes directos complementarios | 2 | 66.36 | 1.33
Coste de mantenimiento decenal: 19,63€ en los primeros 10 años. |  |  |  |  | Costes directos (1+2+3): |  | 67.69