## Hoja 1
IDP010 | Ud |  | Pulsador de atraco.
Pulsador de atraco con botón rojo, de plástico ABS color gris, de 60x55x33 mm, con contacto normalmente cerrado y tornillos de fijación.
Código |  | Unidad |  | Descripción | Rendimiento | Precio unitario | Importe
1 |  |  |  | Materiales
mt41ing200a |  | Ud |  | Pulsador de atraco con botón rojo, de plástico ABS color gris, de 60x55x33 mm, con contacto normalmente cerrado y tornillos de fijación. | 1 | 35.89 | 35.89
[5 empty] | Subtotal materiales: |  | 35.89
2 |  |  |  | Mano de obra
mo006 |  | h |  | Oficial 1ª instalador de redes y equipos de detección y seguridad. | 0.054 | 23.16 | 1.25
mo105 |  | h |  | Ayudante instalador de redes y equipos de detección y seguridad. | 0.054 | 21.75 | 1.17
[5 empty] | Subtotal mano de obra: |  | 2.42
3 |  |  |  | Costes directos complementarios
|  | % |  | Costes directos complementarios | 2 | 38.31 | 0.77
Coste de mantenimiento decenal: 11,33€ en los primeros 10 años. |  |  |  |  | Costes directos (1+2+3): |  | 39.08