## Hoja 1
IDR040 | Ud |  | Detector infrarrojo vía radio.
Detector infrarrojo con comunicación vía radio, cobertura de 15 m/90°, de 120x65x35 mm, con sensor infrarrojo pasivo, indicador led, protección antiapertura, dos baterías de litio de 3 V y cubierta de plástico ABS. Incluso elementos de fijación.
Código |  | Unidad |  | Descripción | Rendimiento | Precio unitario | Importe
1 |  |  |  | Materiales
mt41ing240a |  | Ud |  | Detector infrarrojo con comunicación vía radio, cobertura de 15 m/90°, de 120x65x35 mm, con sensor infrarrojo pasivo, indicador led, protección antiapertura, dos baterías de litio de 3 V y cubierta de plástico ABS. Incluso elementos de fijación. | 1 | 81 | 81
[5 empty] | Subtotal materiales: |  | 81
2 |  |  |  | Mano de obra
mo006 |  | h |  | Oficial 1ª instalador de redes y equipos de detección y seguridad. | 0.214 | 23.16 | 4.96
mo105 |  | h |  | Ayudante instalador de redes y equipos de detección y seguridad. | 0.214 | 21.75 | 4.65
[5 empty] | Subtotal mano de obra: |  | 9.61
3 |  |  |  | Costes directos complementarios
|  | % |  | Costes directos complementarios | 2 | 90.61 | 1.81
Coste de mantenimiento decenal: 26,80€ en los primeros 10 años. |  |  |  |  | Costes directos (1+2+3): |  | 92.42