## Hoja 1
IDR041 | Ud |  | Detector de cortina, vía radio.
Detector de cortina con comunicación vía radio unidireccional, cobertura de 9 m, gran inmunidad a la interferencia por radiofrecuencia. Incluso elementos de fijación.
Código |  | Unidad |  | Descripción | Rendimiento | Precio unitario | Importe
1 |  |  |  | Materiales
mt41ing241a |  | Ud |  | Detector de cortina con comunicación vía radio unidireccional, cobertura de 9 m, gran inmunidad a la interferencia por radiofrecuencia, para instalar en techo o pared. Incluso elementos de fijación. | 1 | 83.83 | 83.83
[5 empty] | Subtotal materiales: |  | 83.83
2 |  |  |  | Mano de obra
mo006 |  | h |  | Oficial 1ª instalador de redes y equipos de detección y seguridad. | 0.214 | 23.16 | 4.96
mo105 |  | h |  | Ayudante instalador de redes y equipos de detección y seguridad. | 0.214 | 21.75 | 4.65
[5 empty] | Subtotal mano de obra: |  | 9.61
3 |  |  |  | Costes directos complementarios
|  | % |  | Costes directos complementarios | 2 | 93.44 | 1.87
Coste de mantenimiento decenal: 27,64€ en los primeros 10 años. |  |  |  |  | Costes directos (1+2+3): |  | 95.31