## Hoja 1
IDR050 | Ud |  | Sirena exterior vía radio.
Sirena con comunicación vía radio, comunicación bidireccional con la central, con alimentación a 12 V, luces estroboscópicas titilantes y memoria de alarma. Instalación en paramento exterior. Incluso elementos de fijación.
Código |  | Unidad |  | Descripción | Rendimiento | Precio unitario | Importe
1 |  |  |  | Materiales
mt41ing250a |  | Ud |  | Sirena con comunicación vía radio, comunicación bidireccional con la central, con alimentación a 12 V, luces estroboscópicas titilantes y memoria de alarma, para instalar en paramento exterior. Incluso elementos de fijación. | 1 | 259.96 | 259.96
[5 empty] | Subtotal materiales: |  | 259.96
2 |  |  |  | Mano de obra
mo006 |  | h |  | Oficial 1ª instalador de redes y equipos de detección y seguridad. | 0.214 | 23.16 | 4.96
mo105 |  | h |  | Ayudante instalador de redes y equipos de detección y seguridad. | 0.214 | 21.75 | 4.65
[5 empty] | Subtotal mano de obra: |  | 9.61
3 |  |  |  | Costes directos complementarios
|  | % |  | Costes directos complementarios | 2 | 269.57 | 5.39
Coste de mantenimiento decenal: 648,91€ en los primeros 10 años. |  |  |  |  | Costes directos (1+2+3): |  | 274.96