## Hoja 1
IDS020 | Ud |  | Sirena para exterior.
Sirena con flash, presión acústica de 106 dBA a 3 m de distancia, de 218x305x116 mm, con carcasa de policarbonato, protección antiapertura y antisustracción y tiempo de alarma programable. Instalación en paramento exterior. Incluso elementos de fijación.
Código |  | Unidad |  | Descripción | Rendimiento | Precio unitario | Importe
1 |  |  |  | Materiales
mt41ing420a |  | Ud |  | Sirena con flash, presión acústica de 106 dBA a 3 m de distancia, de 218x305x116 mm, con carcasa de policarbonato, protección antiapertura y antisustracción y tiempo de alarma programable, para instalar en paramento exterior. Incluso elementos de fijación. | 1 | 144.53 | 144.53
[5 empty] | Subtotal materiales: |  | 144.53
2 |  |  |  | Mano de obra
mo006 |  | h |  | Oficial 1ª instalador de redes y equipos de detección y seguridad. | 0.268 | 23.16 | 6.21
mo105 |  | h |  | Ayudante instalador de redes y equipos de detección y seguridad. | 0.268 | 21.75 | 5.83
[5 empty] | Subtotal mano de obra: |  | 12.04
3 |  |  |  | Costes directos complementarios
|  | % |  | Costes directos complementarios | 2 | 156.57 | 3.13
Coste de mantenimiento decenal: 376,89€ en los primeros 10 años. |  |  |  |  | Costes directos (1+2+3): |  | 159.7