## Hoja 1
IEB010 | Ud |  | Estación de recarga de coches eléctricos.
Estación de recarga de coches eléctricos compuesta por caja de recarga de vehículo eléctrico, metálica, para modo de carga 1, según IEC 61851-1, de 480x166x350 mm, con grados de protección IP54 e IK10, para alimentación monofásica a 230 V y 50 Hz de frecuencia, de 2,3 kW de potencia, con una toma Schuko de 16 A. Incluso elementos de fijación y cuantos accesorios sean necesarios para su correcta instalación.
Código |  | Unidad |  | Descripción | Rendimiento | Precio unitario | Importe
1 |  |  |  | Materiales
mt35crg005a |  | Ud |  | Caja de recarga de vehículo eléctrico, metálica, para modo de carga 1, según IEC 61851-1, de 480x166x350 mm, con grados de protección IP54 e IK10, para alimentación monofásica a 230 V y 50 Hz de frecuencia, de 2,3 kW de potencia, con una toma Schuko de 16 A, incluso interruptor automático magnetotérmico, interruptor diferencial, indicadores luminosos de estado de carga y cerradura con llave. | 1 | 1581.44 | 1581.44
[5 empty] | Subtotal materiales: |  | 1581.44
2 |  |  |  | Mano de obra
mo003 |  | h |  | Oficial 1ª electricista. | 1.068 | 23.16 | 24.73
mo102 |  | h |  | Ayudante electricista. | 1.068 | 21.75 | 23.23
[5 empty] | Subtotal mano de obra: |  | 47.96
3 |  |  |  | Costes directos complementarios
|  | % |  | Costes directos complementarios | 2 | 1629.4 | 32.59
Coste de mantenimiento decenal: 83,10€ en los primeros 10 años. |  |  |  |  | Costes directos (1+2+3): |  | 1661.99