## Hoja 1
IEF003 | Ud |  | Estructura soporte para módulo solar fotovoltaico, sobre cubierta inclinada.
Estructura soporte para módulo solar fotovoltaico, de acero galvanizado, sobre cubierta inclinada. Incluso accesorios de montaje y elementos de fijación.
Código |  | Unidad |  | Descripción | Rendimiento | Precio unitario | Importe
1 |  |  |  | Materiales
mt35sol006 |  | Ud |  | Estructura soporte para módulo solar fotovoltaico, de acero galvanizado, para cubierta inclinada, con accesorios de montaje y elementos de fijación. | 1 | 30 | 30
[5 empty] | Subtotal materiales: |  | 30
2 |  |  |  | Mano de obra
mo003 |  | h |  | Oficial 1ª electricista. | 0.163 | 23.16 | 3.78
mo102 |  | h |  | Ayudante electricista. | 0.163 | 21.75 | 3.55
[5 empty] | Subtotal mano de obra: |  | 7.33
3 |  |  |  | Costes directos complementarios
|  | % |  | Costes directos complementarios | 2 | 37.33 | 0.75
Coste de mantenimiento decenal: 3,43€ en los primeros 10 años. |  |  |  |  | Costes directos (1+2+3): |  | 38.08