## Hoja 1
IEF030 | Ud |  | Acumulador de energía eléctrica.
Batería de litio-ferrofosfato (LiFePO4), tensión nominal 48 V, capacidad nominal de descarga 19,2 Ah, más de 5000 ciclos con una profundidad de descarga (DoD) del 80%, dimensiones 170x250x175 mm, peso 10 kg, posibilidad de conexión de hasta 8 baterías en paralelo, con sistema BMS y display para visualización del estado de carga. Incluso accesorios necesarios para su correcta instalación.
Código |  | Unidad |  | Descripción | Rendimiento | Precio unitario | Importe
1 |  |  |  | Materiales
mt35afg010yi |  | Ud |  | Batería de litio-ferrofosfato (LiFePO4), tensión nominal 48 V, capacidad nominal de descarga 19,2 Ah, más de 5000 ciclos con una profundidad de descarga (DoD) del 80%, dimensiones 170x250x175 mm, peso 10 kg, posibilidad de conexión de hasta 8 baterías en paralelo, con sistema BMS y display para visualización del estado de carga. | 1 | 750 | 750
[5 empty] | Subtotal materiales: |  | 750
2 |  |  |  | Mano de obra
mo003 |  | h |  | Oficial 1ª electricista. | 0.217 | 23.16 | 5.03
mo102 |  | h |  | Ayudante electricista. | 0.217 | 21.75 | 4.72
[5 empty] | Subtotal mano de obra: |  | 9.75
3 |  |  |  | Costes directos complementarios
|  | % |  | Costes directos complementarios | 2 | 759.75 | 15.2
Coste de mantenimiento decenal: 116,24€ en los primeros 10 años. |  |  |  |  | Costes directos (1+2+3): |  | 774.95