## Hoja 1
IEI021 | Ud | Circuito de recarga de vehículos eléctricos, individual, en garaje de edificio plurifamiliar.
Circuito monofásico de recarga de vehículos eléctricos, individual, en garaje de edificio plurifamiliar, de 50 m de longitud, formado por cables unipolares con conductores de cobre, H07Z1-K (AS) B2ca-s1a,d1,a1 3G6 mm², siendo su tensión asignada de 450/750 V, bajo tubo protector de PVC rígido, blindado, enchufable, de color negro, con IP547, de 20 mm de diámetro. Instalación en superficie. El precio no incluye la estación de recarga de vehículos eléctricos.
Código |  | Unidad | Descripción | Rendimiento | Precio unitario | Importe
1 |  |  | Materiales
mt35aia090ab |  | m | Tubo rígido de PVC, enchufable, curvable en caliente, de color negro, de 20 mm de diámetro nominal, para canalización fija en superficie. Resistencia a la compresión 1250 N, resistencia al impacto 2 julios, temperatura de trabajo -5°C hasta 60°C, con grado de protección IP547 según UNE 20324, propiedades eléctricas: aislante, no propagador de la llama. Según UNE-EN 61386-1 y UNE-EN 61386-22. Incluso abrazaderas, elementos de sujeción y accesorios (curvas, manguitos, tes, codos y curvas flexibles). | 50 | 1.65 | 82.5
mt35cun020d |  | m | Cable unipolar H07Z1-K (AS), siendo su tensión asignada de 450/750 V, reacción al fuego clase B2ca-s1a,d1,a1 según UNE-EN 50575, con conductor multifilar de cobre clase 5 (-K) de 6 mm² de sección, con aislamiento de compuesto termoplástico a base de poliolefina libre de halógenos con baja emisión de humos y gases corrosivos (Z1). Según UNE 211025. | 150 | 1.58 | 237
|  |  |  | Subtotal materiales: |  | 319.5
2 |  |  | Mano de obra
mo003 |  | h | Oficial 1ª electricista. | 2.938 | 23.16 | 68.04
mo102 |  | h | Ayudante electricista. | 3.472 | 21.75 | 75.52
|  |  |  | Subtotal mano de obra: |  | 143.56
3 |  |  | Costes directos complementarios
|  | % | Costes directos complementarios | 2 | 463.06 | 9.26
Coste de mantenimiento decenal: 23,62€ en los primeros 10 años. |  |  |  | Costes directos (1+2+3): |  | 472.32