## Hoja 1
IEM052 | Ud |  | Pulsador empotrado, antivandálico.
Pulsador antivandálico, con grados de protección IP40 e IK07, gama media, intensidad asignada 10 AX, tensión asignada 250 V, con un contacto NA, con tecla simple, de color blanco y marco embellecedor para 1 elemento, de color. Instalación empotrada. El precio no incluye la caja para mecanismo empotrado.
Código |  | Unidad |  | Descripción | Rendimiento | Precio unitario | Importe
1 |  |  |  | Materiales
mt33gmg420a |  | Ud |  | Pulsador antivandálico, con grados de protección IP40 e IK07, según IEC 60439, para empotrar, gama media, intensidad asignada 10 AX, tensión asignada 250 V, con un contacto NA, según EN 60669. | 1 | 4.56 | 4.56
mt33gmg425a |  | Ud |  | Tecla simple antivandálica, con grados de protección IP40 e IK07, según IEC 60439, para pulsador, gama media, de color blanco. | 1 | 3.62 | 3.62
mt33gmg960b |  | Ud |  | Marco embellecedor antivandálico, con grados de protección IP40 e IK07, según IEC 60439, para 1 elemento, gama media, de color. | 1 | 7.83 | 7.83
[5 empty] | Subtotal materiales: |  | 16.01
2 |  |  |  | Mano de obra
mo003 |  | h |  | Oficial 1ª electricista. | 0.214 | 23.16 | 4.96
[5 empty] | Subtotal mano de obra: |  | 4.96
3 |  |  |  | Costes directos complementarios
|  | % |  | Costes directos complementarios | 2 | 20.97 | 0.42
Coste de mantenimiento decenal: 1,07€ en los primeros 10 años. |  |  |  |  | Costes directos (1+2+3): |  | 21.39