## Hoja 1
IEM080 | Ud |  | Salida de cables empotrada.
Salida de cables, gama básica, con bornes dobles para 4 conductores de hasta 2,5 mm² de sección, tensión nominal 400 V y brida de sujeción, con tapa, de color blanco y marco embellecedor para 1 elemento, de color blanco. Instalación empotrada. El precio no incluye la caja para mecanismo empotrado.
Código |  | Unidad |  | Descripción | Rendimiento | Precio unitario | Importe
1 |  |  |  | Materiales
mt33gbg820a |  | Ud |  | Salida de cables, para empotrar, gama básica, con bornes dobles para 4 conductores de hasta 2,5 mm² de sección, tensión nominal 400 V y brida de sujeción. | 1 | 7.72 | 7.72
mt33gbg825a |  | Ud |  | Tapa para salida de cables, gama básica, de color blanco. | 1 | 1.99 | 1.99
mt33gbg950a |  | Ud |  | Marco embellecedor para 1 elemento, gama básica, de color blanco. | 1 | 1.94 | 1.94
[5 empty] | Subtotal materiales: |  | 11.65
2 |  |  |  | Mano de obra
mo003 |  | h |  | Oficial 1ª electricista. | 0.15 | 23.16 | 3.47
[5 empty] | Subtotal mano de obra: |  | 3.47
3 |  |  |  | Costes directos complementarios
|  | % |  | Costes directos complementarios | 2 | 15.12 | 0.3
Coste de mantenimiento decenal: 0,77€ en los primeros 10 años. |  |  |  |  | Costes directos (1+2+3): |  | 15.42