## Hoja 1
IEM140 | Ud | Termostato de ambiente, empotrado.
Termostato de ambiente, gama básica formado por termostato de ambiente de material termoplástico color blanco acabado brillante con display digital y marco embellecedor para 1 elemento de material termoplástico color blanco acabado brillante. Instalación empotrada. El precio no incluye la caja para mecanismo empotrado.
Código |  | Unidad | Descripción | Rendimiento | Precio unitario | Importe
1 |  |  | Materiales
mt42gir092ab |  | Ud | Termostato de ambiente de material termoplástico color blanco acabado brillante con display digital, con reloj programador con cambio automático de horario verano/invierno, programador horario con hasta 32 puntos de conmutación y 3 modos de funcionamiento (ahorro de energía, Party y vacaciones), tensión de alimentación 230 V, para empotrar. | 1 | 213.51 | 213.51
mt33gir001aae |  | Ud | Marco embellecedor para 1 elemento de material termoplástico color blanco acabado brillante. | 1 | 4.24 | 4.24
|  |  |  | Subtotal materiales: |  | 217.75
2 |  |  | Mano de obra
mo003 |  | h | Oficial 1ª electricista. | 0.203 | 23.16 | 4.7
|  |  |  | Subtotal mano de obra: |  | 4.7
3 |  |  | Costes directos complementarios
|  | % | Costes directos complementarios | 2 | 222.45 | 4.45
Coste de mantenimiento decenal: 11,35€ en los primeros 10 años. |  |  |  | Costes directos (1+2+3): |  | 226.9