## Hoja 1
IEO010 | m |  | Canalización.
Canalización de tubo rígido de PVC, enchufable, curvable en caliente, de color gris RAL 7035, de 16 mm de diámetro nominal, resistencia a la compresión 750 N, resistencia al impacto 2 julios, con grado de protección IP44. Instalación fija en superficie.
Código |  | Unidad |  | Descripción | Rendimiento | Precio unitario | Importe
1 |  |  |  | Materiales
mt35aia210a |  | m |  | Tubo rígido de PVC, enchufable, curvable en caliente, de color gris RAL 7035, de 16 mm de diámetro nominal, para canalización fija en superficie. Resistencia a la compresión 750 N, resistencia al impacto 2 julios, temperatura de trabajo -15°C hasta 90°C, con grado de protección IP44 según UNE 20324, propiedades eléctricas: aislante, no propagador de la llama. Según UNE-EN 61386-1 y UNE-EN 61386-22. Incluso abrazaderas, elementos de sujeción y accesorios (curvas, manguitos, tes, codos y curvas flexibles). | 1 | 1.62 | 1.62
[5 empty] | Subtotal materiales: |  | 1.62
2 |  |  |  | Mano de obra
mo003 |  | h |  | Oficial 1ª electricista. | 0.037 | 23.16 | 0.86
mo102 |  | h |  | Ayudante electricista. | 0.053 | 21.75 | 1.15
[5 empty] | Subtotal mano de obra: |  | 2.01
3 |  |  |  | Costes directos complementarios
|  | % |  | Costes directos complementarios | 2 | 3.63 | 0.07
Coste de mantenimiento decenal: 0,13€ en los primeros 10 años. |  |  |  |  | Costes directos (1+2+3): |  | 3.7